## Calcul Centrage
DEVIS MASSE ET CENTRAGE AVION DA 20c1 F-HBMM
Pesée du 05/11/2015 |  | Carburant |  | Masse |  | bras de levier | Moment
|  | (L) |  | (kg) |  | (m) | (Kg.m)
Masse à vide équipée | MVE |  |  | 547 |  | 0.186 | 101.742
Pilote et passager avant |  |  |  | 160 |  | 0.143 | 22.88
passager(s) arrière | [6 empty] | 0
Bagages |  |  |  | 0 |  | 0.824 | 0
[6 empty] | 0 | 0
[6 empty] | 0 | 0
Masse hors carburant | A |  |  | 707 |  | 0.17627 | 124.622
0.72 kg/L
carburant |  | 91 |  | 65.52 |  | 0.824 | 53.9885
(plein complet : 91 L)
MASSE TOTALE | B |  |  | 772.52 |  | 0.2312 | 178.6105
PLEIN PRECONISE RETOUR DE VOL A LFNR : 91L (PC)
Masse limite centrage avant | C |  |  | 737.6885 |  | 0.202
dans la configuration de vol
Limite atteinte aptrès avoir consommé |  | 48.3771 | L | 34.8315 | Kg
Soit un temps de vol (H:mm) à la consomation de 23L/h |  |  |  | 0.08764 |  | H:mm
|  |  |  | 0.17627 |  | 707
|  |  |  | 0.2312 |  | 772.52
|  | b |  | 496.7722
|  | a |  | 1192.6551
|  | x |  | 0.202 |  | 0.205
|  | y |  | 737.6885 |  | 741.2665
Masse limite centrage avant | [5 empty] | 737.6885
|  |  |  | 0.202 |  | 737.6885
Carburant consommé |  | kg |  | 34.8315
|  | L |  | 48.3771
Temps de vol à 23L/h |  |  |  | 0.08764
Formulas:
Masse = ([Masse, row above]/23)/24

## Limitations W&B
Limitation de massse et centrage
| Centrage avant | [6 empty] | X | Y
|  | Masse maximum (Kg) | 800 | Distance (m) | 0.205 |  | A | 0.202 | 500
|  | Masse intermédiaire n°1 (kg) | 750 | Distance (m) | 0.202 |  | B | 0.202 | 750
|  | Masse intermédiaire n°2 (kg) | 0 | Distance (m) | 0 |  | C | 0.202 | 750
[7 empty] | D | 0.205 | 800
| Centrage arrière | [5 empty] | E | 0.309 | 800
|  | Masse maximum (Kg) | 800 | Distance (m) | 0.309 |  | F | 0.317 | 750
|  | Masse intermédiaire n°1 (kg) | 750 | Distance (m) | 0.317 |  | G | 0.317 | 750
|  | Masse intermédiaire n°2 (kg) | 0 | Distance (m) | 0 |  | H | 0.317 | 500
[7 empty] | I | 0.202 | 500
| Masse minimum retenue pour la création du graphique (kg) |  |  |  | 500
[7 empty] | MVE | 0.186 | 547
[6 empty] | Masse hors Carburant |  | 0.17627 | 707
[6 empty] | Masse TOTALE |  | 0.2312 | 772.52